## Parameters
All length units are in microns, unless explicitly specified otherwise
R | s_det | s_src | T0 | T | E(keV) | l | g | M | s_sys | R' | NF | M | E(keV) | l | m0 | exp(-m0*T0) | m | exp(-m*T) | g | NF
140000000 | 37.5 | 400 | 86000 | 5000 | 32 | 3.875e-05 | 869 | 1.05 | 40.4762 | 6349206.3492 | 83.6793 | 1.094 | 32 | 3.875e-05 | 2.622e-05 | 0.10488 | 8.495e-06 | 0.95841 | 869 | 69.4917
[8 empty] | 1.094 | 48.5409 | 10995658.5531 | 69.4917 |  | 26 | 4.769e-05 | 3.353e-05 | 0.055934 | 1.417e-05 | 0.9316 | 642 | 56.4647
[8 empty] | 1.15 | 61.526 | 15879017.0132 | 77.3092 |  | 42 | 2.952e-05 | 2.145e-05 | 0.15807 | 4.672e-06 | 0.97691 | 1203 | 91.2196
R(m) | sdet(mm) | ssrc(mm) | T0(cm) | T(cm) | M | ssys(mm) | R'(m)
140 | 37.5 | 400 | 8.6 | 0.5 | 1.05 | 40.4762 | 6.35
[5 empty] | 1.094 | 48.5409 | 11
[5 empty] | 1.15 | 61.526 | 15.9
E(keV) | l(Å) | m0(mm-1) | m(mm-1) | g
32 | 0.3875 | 2.622e-05 | 8.495e-06 | 869
26 | 0.4769 | 3.353e-05 | 1.417e-05 | 642
42 | 0.2952 | 2.145e-05 | 4.672e-06 | 1203

## Summary
| Mopt | Eopt
Resolution |  | N/A
Contrast
CNR
QC,2D
QC,3D
| Mopt | Eopt
Resolution | 1.009 (R2 = 1.22 m) | N/A
Contrast | 1.094 (R2 = 12.0 m) | 12.0 keV
CNR | 1.087 (R2 = 11.2 m) | 27 keV
QC,2D | 1.066 (R2 = 8.7 m) | 34 keV
QC,3D | 1.053 (R2 = 7.0 m) | 32 keV